## xc7a200tfbg484 pinout
Pin | Pin Name | Actual Connection | Memory Byte Group | Bank | VCCAUX Group | Super Logic Region | I/O Type | No-Connect
A1 | IO_L1N_T0_AD4N_35 |  | 0 | 35 | NA | NA | HR | NA
A10 | MGTPRXN2_216 |  | NA | 216 | NA | NA | GTP | NA
A11 | GND |  | NA | NA | NA | NA | NA | NA
A12 | GND |  | NA | NA | NA | NA | NA | NA
A13 | IO_L10P_T1_16 |  | 1 | 16 | NA | NA | HR | NA
A14 | IO_L10N_T1_16 |  | 1 | 16 | NA | NA | HR | NA
A15 | IO_L9P_T1_DQS_16 |  | 1 | 16 | NA | NA | HR | NA
A16 | IO_L9N_T1_DQS_16 |  | 1 | 16 | NA | NA | HR | NA
A17 | VCCO_16 |  | NA | 16 | NA | NA | NA | NA
A18 | IO_L17P_T2_16 |  | 2 | 16 | NA | NA | HR | NA
A19 | IO_L17N_T2_16 |  | 2 | 16 | NA | NA | HR | NA
A2 | GND |  | NA | NA | NA | NA | NA | NA
A20 | IO_L16N_T2_16 |  | 2 | 16 | NA | NA | HR | NA
A21 | IO_L21N_T3_DQS_16 |  | 3 | 16 | NA | NA | HR | NA
A22 | GND |  | NA | NA | NA | NA | NA | NA
A3 | GND |  | NA | NA | NA | NA | NA | NA
A4 | MGTPTXN0_216 |  | NA | 216 | NA | NA | GTP | NA
A5 | GND |  | NA | NA | NA | NA | NA | NA
A6 | MGTPTXN2_216 |  | NA | 216 | NA | NA | GTP | NA
A7 | GND |  | NA | NA | NA | NA | NA | NA
A8 | MGTPRXN0_216 |  | NA | 216 | NA | NA | GTP | NA
A9 | GND |  | NA | NA | NA | NA | NA | NA
AA1 | IO_L7P_T1_34 |  | 1 | 34 | NA | NA | HR | NA
AA10 | IO_L9P_T1_DQS_13 |  | 1 | 13 | NA | NA | HR | NA
AA11 | IO_L9N_T1_DQS_13 |  | 1 | 13 | NA | NA | HR | NA
AA12 | GND |  | NA | NA | NA | NA | NA | NA
AA13 | IO_L3P_T0_DQS_13 |  | 0 | 13 | NA | NA | HR | NA
AA14 | IO_L5N_T0_13 |  | 0 | 13 | NA | NA | HR | NA
AA15 | IO_L4P_T0_13 |  | 0 | 13 | NA | NA | HR | NA
AA16 | IO_L1N_T0_13 |  | 0 | 13 | NA | NA | HR | NA
AA17 | VCCO_13 |  | NA | 13 | NA | NA | NA | NA
AA18 | IO_L17P_T2_A14_D30_14 |  | 2 | 14 | NA | NA | HR | NA
AA19 | IO_L15P_T2_DQS_RDWR_B_14 |  | 2 | 14 | NA | NA | HR | NA
AA2 | GND |  | NA | NA | NA | NA | NA | NA
AA20 | IO_L8P_T1_D11_14 |  | 1 | 14 | NA | NA | HR | NA
AA21 | IO_L8N_T1_D12_14 |  | 1 | 14 | NA | NA | HR | NA
AA22 | GND |  | NA | NA | NA | NA | NA | NA
AA3 | IO_L9N_T1_DQS_34 |  | 1 | 34 | NA | NA | HR | NA
AA4 | IO_L11N_T1_SRCC_34 |  | 1 | 34 | NA | NA | HR | NA
AA5 | IO_L10P_T1_34 |  | 1 | 34 | NA | NA | HR | NA
AA6 | IO_L18N_T2_34 |  | 2 | 34 | NA | NA | HR | NA
AA7 | VCCO_34 |  | NA | 34 | NA | NA | NA | NA
AA8 | IO_L22P_T3_34 |  | 3 | 34 | NA | NA | HR | NA
AA9 | IO_L8P_T1_13 |  | 1 | 13 | NA | NA | HR | NA
AB1 | IO_L7N_T1_34 |  | 1 | 34 | NA | NA | HR | NA
AB10 | IO_L8N_T1_13 |  | 1 | 13 | NA | NA | HR | NA
AB11 | IO_L7P_T1_13 |  | 1 | 13 | NA | NA | HR | NA
AB12 | IO_L7N_T1_13 |  | 1 | 13 | NA | NA | HR | NA
AB13 | IO_L3N_T0_DQS_13 |  | 0 | 13 | NA | NA | HR | NA
AB14 | VCCO_13 |  | NA | 13 | NA | NA | NA | NA
AB15 | IO_L4N_T0_13 |  | 0 | 13 | NA | NA | HR | NA
AB16 | IO_L2P_T0_13 |  | 0 | 13 | NA | NA | HR | NA
AB17 | IO_L2N_T0_13 |  | 0 | 13 | NA | NA | HR | NA
AB18 | IO_L17N_T2_A13_D29_14 |  | 2 | 14 | NA | NA | HR | NA
AB19 | GND |  | NA | NA | NA | NA | NA | NA
AB2 | IO_L8N_T1_34 |  | 1 | 34 | NA | NA | HR | NA
AB20 | IO_L15N_T2_DQS_DOUT_CSO_B_14 |  | 2 | 14 | NA | NA | HR | NA
AB21 | IO_L10P_T1_D14_14 |  | 1 | 14 | NA | NA | HR | NA
AB22 | IO_L10N_T1_D15_14 |  | 1 | 14 | NA | NA | HR | NA
AB3 | IO_L8P_T1_34 |  | 1 | 34 | NA | NA | HR | NA
AB4 | VCCO_34 |  | NA | 34 | NA | NA | NA | NA
AB5 | IO_L10N_T1_34 |  | 1 | 34 | NA | NA | HR | NA
AB6 | IO_L20N_T3_34 |  | 3 | 34 | NA | NA | HR | NA
AB7 | IO_L20P_T3_34 |  | 3 | 34 | NA | NA | HR | NA
AB8 | IO_L22N_T3_34 |  | 3 | 34 | NA | NA | HR | NA
AB9 | GND |  | NA | NA | NA | NA | NA | NA
B1 | IO_L1P_T0_AD4P_35 |  | 0 | 35 | NA | NA | HR | NA
B10 | MGTPRXP2_216 |  | NA | 216 | NA | NA | GTP | NA
B11 | MGTAVTT |  | NA | NA | NA | NA | NA | NA
B12 | GND |  | NA | NA | NA | NA | NA | NA
B13 | IO_L8N_T1_16 |  | 1 | 16 | NA | NA | HR | NA
B14 | VCCO_16 |  | NA | 16 | NA | NA | NA | NA
B15 | IO_L7P_T1_16 |  | 1 | 16 | NA | NA | HR | NA
B16 | IO_L7N_T1_16 |  | 1 | 16 | NA | NA | HR | NA
B17 | IO_L11P_T1_SRCC_16 |  | 1 | 16 | NA | NA | HR | NA
B18 | IO_L11N_T1_SRCC_16 |  | 1 | 16 | NA | NA | HR | NA
B19 | GND |  | NA | NA | NA | NA | NA | NA
B2 | IO_L2N_T0_AD12N_35 |  | 0 | 35 | NA | NA | HR | NA
B20 | IO_L16P_T2_16 |  | 2 | 16 | NA | NA | HR | NA
B21 | IO_L21P_T3_DQS_16 |  | 3 | 16 | NA | NA | HR | NA
B22 | IO_L20N_T3_16 |  | 3 | 16 | NA | NA | HR | NA
B3 | GND |  | NA | NA | NA | NA | NA | NA
B4 | MGTPTXP0_216 |  | NA | 216 | NA | NA | GTP | NA
B5 | MGTAVTT |  | NA | NA | NA | NA | NA | NA
B6 | MGTPTXP2_216 |  | NA | 216 | NA | NA | GTP | NA
B7 | MGTAVTT |  | NA | NA | NA | NA | NA | NA
B8 | MGTPRXP0_216 |  | NA | 216 | NA | NA | GTP | NA
B9 | MGTAVTT |  | NA | NA | NA | NA | NA | NA
C1 | VCCO_35 |  | NA | 35 | NA | NA | NA | NA
C10 | GND |  | NA | NA | NA | NA | NA | NA
C11 | MGTPRXN1_216 |  | NA | 216 | NA | NA | GTP | NA
C12 | GND |  | NA | NA | NA | NA | NA | NA
C13 | IO_L8P_T1_16 |  | 1 | 16 | NA | NA | HR | NA
C14 | IO_L3P_T0_DQS_16 |  | 0 | 16 | NA | NA | HR | NA
C15 | IO_L3N_T0_DQS_16 |  | 0 | 16 | NA | NA | HR | NA
C16 | GND |  | NA | NA | NA | NA | NA | NA
C17 | IO_L12N_T1_MRCC_16 |  | 1 | 16 | NA | NA | HR | NA
C18 | IO_L13P_T2_MRCC_16 |  | 2 | 16 | NA | NA | HR | NA
C19 | IO_L13N_T2_MRCC_16 |  | 2 | 16 | NA | NA | HR | NA
C2 | IO_L2P_T0_AD12P_35 |  | 0 | 35 | NA | NA | HR | NA
C20 | IO_L19N_T3_VREF_16 |  | 3 | 16 | NA | NA | HR | NA
C21 | VCCO_16 |  | NA | 16 | NA | NA | NA | NA
C22 | IO_L20P_T3_16 |  | 3 | 16 | NA | NA | HR | NA
C3 | GND |  | NA | NA | NA | NA | NA | NA
C4 | MGTAVTT |  | NA | NA | NA | NA | NA | NA
C5 | MGTPTXN1_216 |  | NA | 216 | NA | NA | GTP | NA
C6 | GND |  | NA | NA | NA | NA | NA | NA
C7 | MGTPTXN3_216 |  | NA | 216 | NA | NA | GTP | NA
C8 | MGTAVTT |  | NA | NA | NA | NA | NA | NA
C9 | MGTPRXN3_216 |  | NA | 216 | NA | NA | GTP | NA
D1 | IO_L3N_T0_DQS_AD5N_35 |  | 0 | 35 | NA | NA | HR | NA
D10 | MGTAVCC |  | NA | NA | NA | NA | NA | NA
D11 | MGTPRXP1_216 |  | NA | 216 | NA | NA | GTP | NA
D12 | GND |  | NA | NA | NA | NA | NA | NA
D13 | GND |  | NA | NA | NA | NA | NA | NA
D14 | IO_L6P_T0_16 |  | 0 | 16 | NA | NA | HR | NA
D15 | IO_L6N_T0_VREF_16 |  | 0 | 16 | NA | NA | HR | NA
D16 | IO_L5N_T0_16 |  | 0 | 16 | NA | NA | HR | NA
D17 | IO_L12P_T1_MRCC_16 |  | 1 | 16 | NA | NA | HR | NA
D18 | VCCO_16 |  | NA | 16 | NA | NA | NA | NA
D19 | IO_L14N_T2_SRCC_16 |  | 2 | 16 | NA | NA | HR | NA
D2 | IO_L4N_T0_35 |  | 0 | 35 | NA | NA | HR | NA
D20 | IO_L19P_T3_16 |  | 3 | 16 | NA | NA | HR | NA
D21 | IO_L23N_T3_16 |  | 3 | 16 | NA | NA | HR | NA
D22 | IO_L22N_T3_16 |  | 3 | 16 | NA | NA | HR | NA
D3 | GND |  | NA | NA | NA | NA | NA | NA
D4 | GND |  | NA | NA | NA | NA | NA | NA
D5 | MGTPTXP1_216 |  | NA | 216 | NA | NA | GTP | NA
D6 | MGTAVCC |  | NA | NA | NA | NA | NA | NA
D7 | MGTPTXP3_216 |  | NA | 216 | NA | NA | GTP | NA
D8 | GND |  | NA | NA | NA | NA | NA | NA
D9 | MGTPRXP3_216 |  | NA | 216 | NA | NA | GTP | NA
E1 | IO_L3P_T0_DQS_AD5P_35 |  | 0 | 35 | NA | NA | HR | NA
E10 | MGTREFCLK1N_216 |  | NA | 216 | NA | NA | GTP | NA
E11 | GND |  | NA | NA | NA | NA | NA | NA
E12 | VCCBATT_0 |  | NA | 0 | NA | NA | CONFIG | NA
E13 | IO_L4P_T0_16 |  | 0 | 16 | NA | NA | HR | NA
E14 | IO_L4N_T0_16 |  | 0 | 16 | NA | NA | HR | NA
E15 | VCCO_16 |  | NA | 16 | NA | NA | NA | NA
E16 | IO_L5P_T0_16 |  | 0 | 16 | NA | NA | HR | NA
E17 | IO_L2N_T0_16 |  | 0 | 16 | NA | NA | HR | NA
E18 | IO_L15N_T2_DQS_16 |  | 2 | 16 | NA | NA | HR | NA
E19 | IO_L14P_T2_SRCC_16 |  | 2 | 16 | NA | NA | HR | NA
E2 | IO_L4P_T0_35 |  | 0 | 35 | NA | NA | HR | NA
E20 | GND |  | NA | NA | NA | NA | NA | NA
E21 | IO_L23P_T3_16 |  | 3 | 16 | NA | NA | HR | NA
E22 | IO_L22P_T3_16 |  | 3 | 16 | NA | NA | HR | NA
E3 | IO_L6N_T0_VREF_35 |  | 0 | 35 | NA | NA | HR | NA
E4 | GND |  | NA | NA | NA | NA | NA | NA
E5 | GND |  | NA | NA | NA | NA | NA | NA
E6 | MGTREFCLK0N_216 |  | NA | 216 | NA | NA | GTP | NA
E7 | GND |  | NA | NA | NA | NA | NA | NA
E8 | MGTAVCC |  | NA | NA | NA | NA | NA | NA
E9 | GND |  | NA | NA | NA | NA | NA | NA
F1 | IO_L5N_T0_AD13N_35 |  | 0 | 35 | NA | NA | HR | NA
F10 | MGTREFCLK1P_216 |  | NA | 216 | NA | NA | GTP | NA
F11 | GND |  | NA | NA | NA | NA | NA | NA
F12 | VCCO_0 |  | NA | 0 | NA | NA | NA | NA
F13 | IO_L1P_T0_16 |  | 0 | 16 | NA | NA | HR | NA
F14 | IO_L1N_T0_16 | dq0 | 0 | 16 | NA | NA | HR | NA
F15 | IO_0_16 |  | NA | 16 | NA | NA | HR | NA
F16 | IO_L2P_T0_16 | dq1 | 0 | 16 | NA | NA | HR | NA
F17 | GND |  | NA | NA | NA | NA | NA | NA
F18 | IO_L15P_T2_DQS_16 |  | 2 | 16 | NA | NA | HR | NA
F19 | IO_L18P_T2_16 |  | 2 | 16 | NA | NA | HR | NA
F2 | VCCO_35 |  | NA | 35 | NA | NA | NA | NA
F20 | IO_L18N_T2_16 |  | 2 | 16 | NA | NA | HR | NA
F21 | IO_25_16 |  | NA | 16 | NA | NA | HR | NA
F22 | VCCO_16 |  | NA | 16 | NA | NA | NA | NA
F3 | IO_L6P_T0_35 |  | 0 | 35 | NA | NA | HR | NA
F4 | IO_0_35 |  | NA | 35 | NA | NA | HR | NA
F5 | GND |  | NA | NA | NA | NA | NA | NA
F6 | MGTREFCLK0P_216 |  | NA | 216 | NA | NA | GTP | NA
F7 | MGTAVCC |  | NA | NA | NA | NA | NA | NA
F8 | MGTRREF_216 |  | NA | 216 | NA | NA | GTP | NA
F9 | MGTAVCC |  | NA | NA | NA | NA | NA | NA
G1 | IO_L5P_T0_AD13P_35 |  | 0 | 35 | NA | NA | HR | NA
G10 | GND |  | NA | NA | NA | NA | NA | NA
G11 | DONE_0 |  | NA | 0 | NA | NA | CONFIG | NA
G12 | GND |  | NA | NA | NA | NA | NA | NA
G13 | IO_L1N_T0_AD0N_15 |  | 0 | 15 | NA | NA | HR | NA
G14 | GND |  | NA | NA | NA | NA | NA | NA
G15 | IO_L2P_T0_AD8P_15 |  | 0 | 15 | NA | NA | HR | NA
G16 | IO_L2N_T0_AD8N_15 |  | 0 | 15 | NA | NA | HR | NA
G17 | IO_L4P_T0_15 |  | 0 | 15 | NA | NA | HR | NA
G18 | IO_L4N_T0_15 |  | 0 | 15 | NA | NA | HR | NA
G19 | VCCO_15 |  | NA | 15 | NA | NA | NA | NA
G2 | IO_L8N_T1_AD14N_35 |  | 1 | 35 | NA | NA | HR | NA
G20 | IO_L8N_T1_AD10N_15 |  | 1 | 15 | NA | NA | HR | NA
G21 | IO_L24P_T3_16 |  | 3 | 16 | NA | NA | HR | NA
G22 | IO_L24N_T3_16 |  | 3 | 16 | NA | NA | HR | NA
G3 | IO_L11N_T1_SRCC_35 |  | 1 | 35 | NA | NA | HR | NA
G4 | IO_L12N_T1_MRCC_35 |  | 1 | 35 | NA | NA | HR | NA
G5 | GND |  | NA | NA | NA | NA | NA | NA
G6 | GND |  | NA | NA | NA | NA | NA | NA
G7 | GND |  | NA | NA | NA | NA | NA | NA
G8 | GND |  | NA | NA | NA | NA | NA | NA
G9 | GND |  | NA | NA | NA | NA | NA | NA
H1 | GND |  | NA | NA | NA | NA | NA | NA
H10 | VCCINT |  | NA | NA | NA | NA | NA | NA
H11 | GND |  | NA | NA | NA | NA | NA | NA
H12 | VCCAUX |  | NA | NA | NA | NA | NA | NA
H13 | IO_L1P_T0_AD0P_15 |  | 0 | 15 | NA | NA | HR | NA
H14 | IO_L3N_T0_DQS_AD1N_15 |  | 0 | 15 | NA | NA | HR | NA
H15 | IO_L5N_T0_AD9N_15 |  | 0 | 15 | NA | NA | HR | NA
H16 | VCCO_15 |  | NA | 15 | NA | NA | NA | NA
H17 | IO_L6P_T0_15 |  | 0 | 15 | NA | NA | HR | NA
H18 | IO_L6N_T0_VREF_15 |  | 0 | 15 | NA | NA | HR | NA
H19 | IO_L12N_T1_MRCC_15 |  | 1 | 15 | NA | NA | HR | NA
H2 | IO_L8P_T1_AD14P_35 |  | 1 | 35 | NA | NA | HR | NA
H20 | IO_L8P_T1_AD10P_15 |  | 1 | 15 | NA | NA | HR | NA
H21 | GND |  | NA | NA | NA | NA | NA | NA
H22 | IO_L7N_T1_AD2N_15 |  | 1 | 15 | NA | NA | HR | NA
H3 | IO_L11P_T1_SRCC_35 |  | 1 | 35 | NA | NA | HR | NA
H4 | IO_L12P_T1_MRCC_35 |  | 1 | 35 | NA | NA | HR | NA
H5 | IO_L10N_T1_AD15N_35 |  | 1 | 35 | NA | NA | HR | NA
H6 | VCCO_35 |  | NA | 35 | NA | NA | NA | NA
H7 | GND |  | NA | NA | NA | NA | NA | NA
H8 | VCCINT |  | NA | NA | NA | NA | NA | NA
H9 | GND |  | NA | NA | NA | NA | NA | NA
J1 | IO_L7N_T1_AD6N_35 |  | 1 | 35 | NA | NA | HR | NA
J10 | GND |  | NA | NA | NA | NA | NA | NA
J11 | VCCBRAM |  | NA | NA | NA | NA | NA | NA
J12 | GND |  | NA | NA | NA | NA | NA | NA
J13 | VCCO_15 |  | NA | 15 | NA | NA | NA | NA
J14 | IO_L3P_T0_DQS_AD1P_15 |  | 0 | 15 | NA | NA | HR | NA
J15 | IO_L5P_T0_AD9P_15 |  | 0 | 15 | NA | NA | HR | NA
J16 | IO_0_15 |  | NA | 15 | NA | NA | HR | NA
J17 | IO_L21N_T3_DQS_A18_15 |  | 3 | 15 | NA | NA | HR | NA
J18 | GND |  | NA | NA | NA | NA | NA | NA
J19 | IO_L12P_T1_MRCC_15 |  | 1 | 15 | NA | NA | HR | NA
J2 | IO_L9N_T1_DQS_AD7N_35 |  | 1 | 35 | NA | NA | HR | NA
J20 | IO_L11P_T1_SRCC_15 |  | 1 | 15 | NA | NA | HR | NA
J21 | IO_L11N_T1_SRCC_15 |  | 1 | 15 | NA | NA | HR | NA
J22 | IO_L7P_T1_AD2P_15 |  | 1 | 15 | NA | NA | HR | NA
J3 | VCCO_35 |  | NA | 35 | NA | NA | NA | NA
J4 | IO_L13N_T2_MRCC_35 |  | 2 | 35 | NA | NA | HR | NA
J5 | IO_L10P_T1_AD15P_35 |  | 1 | 35 | NA | NA | HR | NA
J6 | IO_L17N_T2_35 |  | 2 | 35 | NA | NA | HR | NA
J7 | VCCINT |  | NA | NA | NA | NA | NA | NA
J8 | GND |  | NA | NA | NA | NA | NA | NA
J9 | VCCINT |  | NA | NA | NA | NA | NA | NA
K1 | IO_L7P_T1_AD6P_35 |  | 1 | 35 | NA | NA | HR | NA
K10 | VCCADC_0 |  | NA | 0 | NA | NA | CONFIG | NA
K11 | GND |  | NA | NA | NA | NA | NA | NA
K12 | VCCAUX |  | NA | NA | NA | NA | NA | NA
K13 | IO_L19P_T3_A22_15 |  | 3 | 15 | NA | NA | HR | NA
K14 | IO_L19N_T3_A21_VREF_15 |  | 3 | 15 | NA | NA | HR | NA
K15 | GND |  | NA | NA | NA | NA | NA | NA
K16 | IO_L23N_T3_FWE_B_15 |  | 3 | 15 | NA | NA | HR | NA
K17 | IO_L21P_T3_DQS_15 |  | 3 | 15 | NA | NA | HR | NA
K18 | IO_L13P_T2_MRCC_15 |  | 2 | 15 | NA | NA | HR | NA
K19 | IO_L13N_T2_MRCC_15 |  | 2 | 15 | NA | NA | HR | NA
K2 | IO_L9P_T1_DQS_AD7P_35 |  | 1 | 35 | NA | NA | HR | NA
K20 | VCCO_15 |  | NA | 15 | NA | NA | NA | NA
K21 | IO_L9P_T1_DQS_AD3P_15 |  | 1 | 15 | NA | NA | HR | NA
K22 | IO_L9N_T1_DQS_AD3N_15 |  | 1 | 15 | NA | NA | HR | NA
K3 | IO_L14N_T2_SRCC_35 |  | 2 | 35 | NA | NA | HR | NA
K4 | IO_L13P_T2_MRCC_35 |  | 2 | 35 | NA | NA | HR | NA
K5 | GND |  | NA | NA | NA | NA | NA | NA
K6 | IO_L17P_T2_35 |  | 2 | 35 | NA | NA | HR | NA
K7 | GND |  | NA | NA | NA | NA | NA | NA
K8 | VCCINT |  | NA | NA | NA | NA | NA | NA
K9 | GNDADC_0 |  | NA | 0 | NA | NA | CONFIG | NA
L1 | IO_L15N_T2_DQS_35 |  | 2 | 35 | NA | NA | HR | NA
L10 | VP_0 |  | NA | 0 | NA | NA | CONFIG | NA
L11 | VCCBRAM |  | NA | NA | NA | NA | NA | NA
L12 | CCLK_0 |  | NA | 0 | NA | NA | CONFIG | NA
L13 | IO_L20N_T3_A19_15 |  | 3 | 15 | NA | NA | HR | NA
L14 | IO_L22P_T3_A17_15 |  | 3 | 15 | NA | NA | HR | NA
L15 | IO_L22N_T3_A16_15 |  | 3 | 15 | NA | NA | HR | NA
L16 | IO_L23P_T3_FOE_B_15 |  | 3 | 15 | NA | NA | HR | NA
L17 | VCCO_15 |  | NA | 15 | NA | NA | NA | NA
L18 | IO_L16N_T2_A27_15 |  | 2 | 15 | NA | NA | HR | NA
L19 | IO_L14P_T2_SRCC_15 |  | 2 | 15 | NA | NA | HR | NA
L2 | GND |  | NA | NA | NA | NA | NA | NA
L20 | IO_L14N_T2_SRCC_15 |  | 2 | 15 | NA | NA | HR | NA
L21 | IO_L10N_T1_AD11N_15 |  | 1 | 15 | NA | NA | HR | NA
L22 | GND |  | NA | NA | NA | NA | NA | NA
L3 | IO_L14P_T2_SRCC_35 |  | 2 | 35 | NA | NA | HR | NA
L4 | IO_L18N_T2_35 |  | 2 | 35 | NA | NA | HR | NA
L5 | IO_L18P_T2_35 |  | 2 | 35 | NA | NA | HR | NA
L6 | IO_25_35 |  | NA | 35 | NA | NA | HR | NA
L7 | VCCINT |  | NA | NA | NA | NA | NA | NA
L8 | GND |  | NA | NA | NA | NA | NA | NA
L9 | VREFN_0 |  | NA | 0 | NA | NA | CONFIG | NA
M1 | IO_L15P_T2_DQS_35 |  | 2 | 35 | NA | NA | HR | NA
M10 | VREFP_0 |  | NA | 0 | NA | NA | CONFIG | NA
M11 | GND |  | NA | NA | NA | NA | NA | NA
M12 | VCCAUX |  | NA | NA | NA | NA | NA | NA
M13 | IO_L20P_T3_A20_15 |  | 3 | 15 | NA | NA | HR | NA
M14 | VCCO_14 |  | NA | 14 | NA | NA | NA | NA
M15 | IO_L24P_T3_RS1_15 |  | 3 | 15 | NA | NA | HR | NA
M16 | IO_L24N_T3_RS0_15 |  | 3 | 15 | NA | NA | HR | NA
M17 | IO_25_15 |  | NA | 15 | NA | NA | HR | NA
M18 | IO_L16P_T2_A28_15 |  | 2 | 15 | NA | NA | HR | NA
M19 | GND |  | NA | NA | NA | NA | NA | NA
M2 | IO_L16N_T2_35 |  | 2 | 35 | NA | NA | HR | NA
M20 | IO_L18N_T2_A23_15 |  | 2 | 15 | NA | NA | HR | NA
M21 | IO_L10P_T1_AD11P_15 |  | 1 | 15 | NA | NA | HR | NA
M22 | IO_L15N_T2_DQS_ADV_B_15 |  | 2 | 15 | NA | NA | HR | NA
M3 | IO_L16P_T2_35 |  | 2 | 35 | NA | NA | HR | NA
M4 | VCCO_35 |  | NA | 35 | NA | NA | NA | NA
M5 | IO_L23N_T3_35 |  | 3 | 35 | NA | NA | HR | NA
M6 | IO_L23P_T3_35 |  | 3 | 35 | NA | NA | HR | NA
M7 | GND |  | NA | NA | NA | NA | NA | NA
M8 | VCCINT |  | NA | NA | NA | NA | NA | NA
M9 | VN_0 |  | NA | 0 | NA | NA | CONFIG | NA
N1 | VCCO_35 |  | NA | 35 | NA | NA | NA | NA
N10 | DXP_0 |  | NA | 0 | NA | NA | CONFIG | NA
N11 | VCCBRAM |  | NA | NA | NA | NA | NA | NA
N12 | PROGRAM_B_0 |  | NA | 0 | NA | NA | CONFIG | NA
N13 | IO_L23P_T3_A03_D19_14 |  | 3 | 14 | NA | NA | HR | NA
N14 | IO_L23N_T3_A02_D18_14 |  | 3 | 14 | NA | NA | HR | NA
N15 | IO_25_14 |  | NA | 14 | NA | NA | HR | NA
N16 | GND |  | NA | NA | NA | NA | NA | NA
N17 | IO_L21P_T3_DQS_14 |  | 3 | 14 | NA | NA | HR | NA
N18 | IO_L17P_T2_A26_15 |  | 2 | 15 | NA | NA | HR | NA
N19 | IO_L17N_T2_A25_15 |  | 2 | 15 | NA | NA | HR | NA
N2 | IO_L22N_T3_35 |  | 3 | 35 | NA | NA | HR | NA
N20 | IO_L18P_T2_A24_15 |  | 2 | 15 | NA | NA | HR | NA
N21 | VCCO_15 |  | NA | 15 | NA | NA | NA | NA
N22 | IO_L15P_T2_DQS_15 |  | 2 | 15 | NA | NA | HR | NA
N3 | IO_L19N_T3_VREF_35 |  | 3 | 35 | NA | NA | HR | NA
N4 | IO_L19P_T3_35 |  | 3 | 35 | NA | NA | HR | NA
N5 | IO_L24N_T3_35 |  | 3 | 35 | NA | NA | HR | NA
N6 | GND |  | NA | NA | NA | NA | NA | NA
N7 | VCCINT |  | NA | NA | NA | NA | NA | NA
N8 | GND |  | NA | NA | NA | NA | NA | NA
N9 | DXN_0 |  | NA | 0 | NA | NA | CONFIG | NA
P1 | IO_L20N_T3_35 |  | 3 | 35 | NA | NA | HR | NA
P10 | VCCINT |  | NA | NA | NA | NA | NA | NA
P11 | GND |  | NA | NA | NA | NA | NA | NA
P12 | VCCAUX |  | NA | NA | NA | NA | NA | NA
P13 | GND |  | NA | NA | NA | NA | NA | NA
P14 | IO_L19P_T3_A10_D26_14 |  | 3 | 14 | NA | NA | HR | NA
P15 | IO_L22P_T3_A05_D21_14 |  | 3 | 14 | NA | NA | HR | NA
P16 | IO_L24P_T3_A01_D17_14 |  | 3 | 14 | NA | NA | HR | NA
P17 | IO_L21N_T3_DQS_A06_D22_14 |  | 3 | 14 | NA | NA | HR | NA
P18 | VCCO_14 |  | NA | 14 | NA | NA | NA | NA
P19 | IO_L5P_T0_D06_14 |  | 0 | 14 | NA | NA | HR | NA
P2 | IO_L22P_T3_35 |  | 3 | 35 | NA | NA | HR | NA
P20 | IO_0_14 |  | NA | 14 | NA | NA | HR | NA
P21 | IO_L2P_T0_D02_14 |  | 0 | 14 | NA | NA | HR | NA
P22 | IO_L1P_T0_D00_MOSI_14 |  | 0 | 14 | NA | NA | HR | NA
P3 | GND |  | NA | NA | NA | NA | NA | NA
P4 | IO_L21N_T3_DQS_35 |  | 3 | 35 | NA | NA | HR | NA
P5 | IO_L21P_T3_DQS_35 |  | 3 | 35 | NA | NA | HR | NA
P6 | IO_L24P_T3_35 |  | 3 | 35 | NA | NA | HR | NA
P7 | GND |  | NA | NA | NA | NA | NA | NA
P8 | VCCINT |  | NA | NA | NA | NA | NA | NA
P9 | GND |  | NA | NA | NA | NA | NA | NA
R1 | IO_L20P_T3_35 |  | 3 | 35 | NA | NA | HR | NA
R10 | GND |  | NA | NA | NA | NA | NA | NA
R11 | VCCAUX |  | NA | NA | NA | NA | NA | NA
R12 | GND |  | NA | NA | NA | NA | NA | NA
R13 | TDI_0 |  | NA | 0 | NA | NA | CONFIG | NA
R14 | IO_L19N_T3_A09_D25_VREF_14 |  | 3 | 14 | NA | NA | HR | NA
R15 | VCCO_14 |  | NA | 14 | NA | NA | NA | NA
R16 | IO_L22N_T3_A04_D20_14 |  | 3 | 14 | NA | NA | HR | NA
R17 | IO_L24N_T3_A00_D16_14 |  | 3 | 14 | NA | NA | HR | NA
R18 | IO_L20P_T3_A08_D24_14 |  | 3 | 14 | NA | NA | HR | NA
R19 | IO_L5N_T0_D07_14 |  | 0 | 14 | NA | NA | HR | NA
R2 | IO_L3N_T0_DQS_34 |  | 0 | 34 | NA | NA | HR | NA
R20 | GND |  | NA | NA | NA | NA | NA | NA
R21 | IO_L2N_T0_D03_14 |  | 0 | 14 | NA | NA | HR | NA
R22 | IO_L1N_T0_D01_DIN_14 |  | 0 | 14 | NA | NA | HR | NA
R3 | IO_L3P_T0_DQS_34 |  | 0 | 34 | NA | NA | HR | NA
R4 | IO_L13P_T2_MRCC_34 |  | 2 | 34 | NA | NA | HR | NA
R5 | VCCO_34 |  | NA | 34 | NA | NA | NA | NA
R6 | IO_L17P_T2_34 |  | 2 | 34 | NA | NA | HR | NA
R7 | VCCINT |  | NA | NA | NA | NA | NA | NA
R8 | GND |  | NA | NA | NA | NA | NA | NA
R9 | VCCINT |  | NA | NA | NA | NA | NA | NA
T1 | IO_L1P_T0_34 |  | 0 | 34 | NA | NA | HR | NA
T10 | VCCINT |  | NA | NA | NA | NA | NA | NA
T11 | GND |  | NA | NA | NA | NA | NA | NA
T12 | VCCO_0 |  | NA | 0 | NA | NA | NA | NA
T13 | TMS_0 |  | NA | 0 | NA | NA | CONFIG | NA
T14 | IO_L15P_T2_DQS_13 |  | 2 | 13 | NA | NA | HR | NA
T15 | IO_L15N_T2_DQS_13 |  | 2 | 13 | NA | NA | HR | NA
T16 | IO_L17P_T2_13 |  | 2 | 13 | NA | NA | HR | NA
T17 | GND |  | NA | NA | NA | NA | NA | NA
T18 | IO_L20N_T3_A07_D23_14 |  | 3 | 14 | NA | NA | HR | NA
T19 | IO_L6P_T0_FCS_B_14 |  | 0 | 14 | NA | NA | HR | NA
T2 | VCCO_34 |  | NA | 34 | NA | NA | NA | NA
T20 | IO_L6N_T0_D08_VREF_14 |  | 0 | 14 | NA | NA | HR | NA
T21 | IO_L4P_T0_D04_14 |  | 0 | 14 | NA | NA | HR | NA
T22 | VCCO_14 |  | NA | 14 | NA | NA | NA | NA
T3 | IO_0_34 |  | NA | 34 | NA | NA | HR | NA
T4 | IO_L13N_T2_MRCC_34 |  | 2 | 34 | NA | NA | HR | NA
T5 | IO_L14P_T2_SRCC_34 |  | 2 | 34 | NA | NA | HR | NA
T6 | IO_L17N_T2_34 |  | 2 | 34 | NA | NA | HR | NA
T7 | GND |  | NA | NA | NA | NA | NA | NA
T8 | VCCINT |  | NA | NA | NA | NA | NA | NA
T9 | GND |  | NA | NA | NA | NA | NA | NA
Total Number of Pins | 484
U1 | IO_L1N_T0_34 |  | 0 | 34 | NA | NA | HR | NA
U10 | M1_0 |  | NA | 0 | NA | NA | CONFIG | NA
U11 | M0_0 |  | NA | 0 | NA | NA | CONFIG | NA
U12 | INIT_B_0 |  | NA | 0 | NA | NA | CONFIG | NA
U13 | TDO_0 |  | NA | 0 | NA | NA | CONFIG | NA
U14 | GND |  | NA | NA | NA | NA | NA | NA
U15 | IO_L14P_T2_SRCC_13 |  | 2 | 13 | NA | NA | HR | NA
U16 | IO_L17N_T2_13 |  | 2 | 13 | NA | NA | HR | NA
U17 | IO_L18P_T2_A12_D28_14 |  | 2 | 14 | NA | NA | HR | NA
U18 | IO_L18N_T2_A11_D27_14 |  | 2 | 14 | NA | NA | HR | NA
U19 | VCCO_14 |  | NA | 14 | NA | NA | NA | NA
U2 | IO_L2P_T0_34 |  | 0 | 34 | NA | NA | HR | NA
U20 | IO_L11P_T1_SRCC_14 |  | 1 | 14 | NA | NA | HR | NA
U21 | IO_L4N_T0_D05_14 |  | 0 | 14 | NA | NA | HR | NA
U22 | IO_L3P_T0_DQS_PUDC_B_14 |  | 0 | 14 | NA | NA | HR | NA
U3 | IO_L6P_T0_34 |  | 0 | 34 | NA | NA | HR | NA
U4 | GND |  | NA | NA | NA | NA | NA | NA
U5 | IO_L14N_T2_SRCC_34 |  | 2 | 34 | NA | NA | HR | NA
U6 | IO_L16P_T2_34 |  | 2 | 34 | NA | NA | HR | NA
U7 | IO_25_34 |  | NA | 34 | NA | NA | HR | NA
U8 | CFGBVS_0 |  | NA | 0 | NA | NA | CONFIG | NA
U9 | M2_0 |  | NA | 0 | NA | NA | CONFIG | NA
V1 | GND |  | NA | NA | NA | NA | NA | NA
V10 | IO_L10P_T1_13 |  | 1 | 13 | NA | NA | HR | NA
V11 | GND |  | NA | NA | NA | NA | NA | NA
V12 | TCK_0 |  | NA | 0 | NA | NA | CONFIG | NA
V13 | IO_L13P_T2_MRCC_13 |  | 2 | 13 | NA | NA | HR | NA
V14 | IO_L13N_T2_MRCC_13 |  | 2 | 13 | NA | NA | HR | NA
V15 | IO_L14N_T2_SRCC_13 |  | 2 | 13 | NA | NA | HR | NA
V16 | VCCO_13 |  | NA | 13 | NA | NA | NA | NA
V17 | IO_L16P_T2_CSI_B_14 |  | 2 | 14 | NA | NA | HR | NA
V18 | IO_L14P_T2_SRCC_14 |  | 2 | 14 | NA | NA | HR | NA
V19 | IO_L14N_T2_SRCC_14 |  | 2 | 14 | NA | NA | HR | NA
V2 | IO_L2N_T0_34 |  | 0 | 34 | NA | NA | HR | NA
V20 | IO_L11N_T1_SRCC_14 |  | 1 | 14 | NA | NA | HR | NA
V21 | GND |  | NA | NA | NA | NA | NA | NA
V22 | IO_L3N_T0_DQS_EMCCLK_14 |  | 0 | 14 | NA | NA | HR | NA
V3 | IO_L6N_T0_VREF_34 |  | 0 | 34 | NA | NA | HR | NA
V4 | IO_L12P_T1_MRCC_34 |  | 1 | 34 | NA | NA | HR | NA
V5 | IO_L16N_T2_34 |  | 2 | 34 | NA | NA | HR | NA
V6 | VCCO_34 |  | NA | 34 | NA | NA | NA | NA
V7 | IO_L19P_T3_34 |  | 3 | 34 | NA | NA | HR | NA
V8 | IO_L21N_T3_DQS_34 |  | 3 | 34 | NA | NA | HR | NA
V9 | IO_L21P_T3_DQS_34 |  | 3 | 34 | NA | NA | HR | NA
W1 | IO_L5P_T0_34 |  | 0 | 34 | NA | NA | HR | NA
W10 | IO_L10N_T1_13 |  | 1 | 13 | NA | NA | HR | NA
W11 | IO_L12P_T1_MRCC_13 |  | 1 | 13 | NA | NA | HR | NA
W12 | IO_L12N_T1_MRCC_13 |  | 1 | 13 | NA | NA | HR | NA
W13 | VCCO_13 |  | NA | 13 | NA | NA | NA | NA
W14 | IO_L6P_T0_13 |  | 0 | 13 | NA | NA | HR | NA
W15 | IO_L16P_T2_13 |  | 2 | 13 | NA | NA | HR | NA
W16 | IO_L16N_T2_13 |  | 2 | 13 | NA | NA | HR | NA
W17 | IO_L16N_T2_A15_D31_14 |  | 2 | 14 | NA | NA | HR | NA
W18 | GND |  | NA | NA | NA | NA | NA | NA
W19 | IO_L12P_T1_MRCC_14 |  | 1 | 14 | NA | NA | HR | NA
W2 | IO_L4P_T0_34 |  | 0 | 34 | NA | NA | HR | NA
W20 | IO_L12N_T1_MRCC_14 |  | 1 | 14 | NA | NA | HR | NA
W21 | IO_L7P_T1_D09_14 |  | 1 | 14 | NA | NA | HR | NA
W22 | IO_L7N_T1_D10_14 |  | 1 | 14 | NA | NA | HR | NA
W3 | VCCO_34 |  | NA | 34 | NA | NA | NA | NA
W4 | IO_L12N_T1_MRCC_34 |  | 1 | 34 | NA | NA | HR | NA
W5 | IO_L15N_T2_DQS_34 |  | 2 | 34 | NA | NA | HR | NA
W6 | IO_L15P_T2_DQS_34 |  | 2 | 34 | NA | NA | HR | NA
W7 | IO_L19N_T3_VREF_34 |  | 3 | 34 | NA | NA | HR | NA
W8 | GND |  | NA | NA | NA | NA | NA | NA
W9 | IO_L24P_T3_34 |  | 3 | 34 | NA | NA | HR | NA
Y1 | IO_L5N_T0_34 |  | 0 | 34 | NA | NA | HR | NA
Y10 | VCCO_13 |  | NA | 13 | NA | NA | NA | NA
Y11 | IO_L11P_T1_SRCC_13 |  | 1 | 13 | NA | NA | HR | NA
Y12 | IO_L11N_T1_SRCC_13 |  | 1 | 13 | NA | NA | HR | NA
Y13 | IO_L5P_T0_13 |  | 0 | 13 | NA | NA | HR | NA
Y14 | IO_L6N_T0_VREF_13 |  | 0 | 13 | NA | NA | HR | NA
Y15 | GND |  | NA | NA | NA | NA | NA | NA
Y16 | IO_L1P_T0_13 |  | 0 | 13 | NA | NA | HR | NA
Y17 | IO_0_13 |  | NA | 13 | NA | NA | HR | NA
Y18 | IO_L13P_T2_MRCC_14 |  | 2 | 14 | NA | NA | HR | NA
Y19 | IO_L13N_T2_MRCC_14 |  | 2 | 14 | NA | NA | HR | NA
Y2 | IO_L4N_T0_34 |  | 0 | 34 | NA | NA | HR | NA
Y20 | VCCO_14 |  | NA | 14 | NA | NA | NA | NA
Y21 | IO_L9P_T1_DQS_14 |  | 1 | 14 | NA | NA | HR | NA
Y22 | IO_L9N_T1_DQS_D13_14 |  | 1 | 14 | NA | NA | HR | NA
Y3 | IO_L9P_T1_DQS_34 |  | 1 | 34 | NA | NA | HR | NA
Y4 | IO_L11P_T1_SRCC_34 |  | 1 | 34 | NA | NA | HR | NA
Y5 | GND |  | NA | NA | NA | NA | NA | NA
Y6 | IO_L18P_T2_34 |  | 2 | 34 | NA | NA | HR | NA
Y7 | IO_L23N_T3_34 |  | 3 | 34 | NA | NA | HR | NA
Y8 | IO_L23P_T3_34 |  | 3 | 34 | NA | NA | HR | NA
Y9 | IO_L24N_T3_34 |  | 3 | 34 | NA | NA | HR | NA