## Sheet1
hex | hex | hex | Byte Dec | Bit 7 | Bit 6 | Bit 5 | Bit 4 | Bit 3 | Bit 2 | Bit 1 | Bit 0
521 dat= 92 | 265 dat= 92 | 9 dat= 92 | 0 | 1 | 0 | 0 | 1 | 0 | 0 | 1 | 0 | CRC covers bytes 0-116, total SPD bytes is 256, only 176 of the SPD bytes are used
522 dat= 11 | 266 dat= 11 | 10 dat= 11 | 1 | 0 | 0 | 0 | 1 | 0 | 0 | 0 | 1 | SPD revision 1.1
523 dat= B | 267 dat= B | 11 dat= B | 2 | 0 | 0 | 0 | 0 | 1 | 0 | 1 | 1 | DRAM Device Type: DDR3 SDRAM
524 dat= 3 | 268 dat= 3 | 12 dat= 3 | 3 | 0 | 0 | 0 | 0 | 0 | 0 | 1 | 1 | Module Type: SO-DIMM
525 dat= 4 | 269 dat= 4 | 13 dat= 4 | 4 | 0 | 0 | 0 | 0 | 0 | 1 | 0 | 0 | Bank Address Bits: 3 (8 banks), SDRAM capacity: 4 Gb
526 dat= 21 | 270 dat= 21 | 14 dat= 21 | 5 | 0 | 0 | 1 | 0 | 0 | 0 | 0 | 1 | Row Address Bits: 16, Column Address Bits: 10
527 dat= 2 | 271 dat= 2 | 15 dat= 2 | 6 | 0 | 0 | 0 | 0 | 0 | 0 | 1 | 0 | Module Nominal Voltage, 1.35V or 1.5V
528 dat= 1 | 272 dat= 1 | 16 dat= 1 | 7 | 0 | 0 | 0 | 0 | 0 | 0 | 0 | 1 | Number of Ranks: 1 Rank, SDRAM Device Width: 8 bits
529 dat= 3 | 273 dat= 3 | 17 dat= 3 | 8 | 0 | 0 | 0 | 0 | 0 | 0 | 1 | 1 | Bus width extension: 0 bits (no extension (NO ECC)), Primary bus width: 64 bits
530 dat= 11 | 274 dat= 11 | 18 dat= 11 | 9 | 0 | 0 | 0 | 1 | 0 | 0 | 0 | 1 | Timebase 1/1 or 1ps or 0.001ns
531 dat= 1 | 275 dat= 1 | 19 dat= 1 | 10 | 0 | 0 | 0 | 0 | 0 | 0 | 0 | 1 | MTB Dividend: 1
532 dat= 8 | 276 dat= 8 | 20 dat= 8 | 11 | 0 | 0 | 0 | 0 | 1 | 0 | 0 | 0 | MTB Divisor: 8 (therefore MTB is 1/8 or 0.125ns)
533 dat= A | 277 dat= A | 21 dat= A | 12 | 0 | 0 | 0 | 0 | 1 | 0 | 1 | 0 | Tck min : 10 * 0.125 = 1.25ns (DDR3-1600 (800MHz clock))
534 dat= 0 | 278 dat= 0 | 22 dat= 0 | 13 | [8 empty] | RESERVED
535 dat= AC | 279 dat= AC | 23 dat= AC | 14 | 1 | 0 | 1 | 0 | 1 | 1 | 0 | 0 | CL = 11, 9, 7, 6
536 dat= 0 | 280 dat= 0 | 24 dat= 0 | 15 | [8 empty] | None of these CAS latencies are supported
537 dat= 69 | 281 dat= 69 | 25 dat= 69 | 16 | 0 | 1 | 1 | 0 | 1 | 0 | 0 | 1 | TaaMin (minimum cas latency time): 105 * 0.125 = 13.125ns (DDR3-1333H downbin)
538 dat= 78 | 282 dat= 78 | 26 dat= 78 | 17 | 0 | 1 | 1 | 1 | 1 | 0 | 0 | 0 | TwrMin (Minimum write recover time): 128 * 0.125 = 15ns ( All DDR3 Speed Grades)
539 dat= 69 | 283 dat= 69 | 27 dat= 69 | 18 | 0 | 1 | 1 | 0 | 1 | 0 | 0 | 1 | TrcdMin (min ras to cas time): 105 * 0.125 = 13.125ns *DDR3-1333H downbin)
540 dat= 30 | 284 dat= 30 | 28 dat= 30 | 19 | 0 | 0 | 1 | 1 | 0 | 0 | 0 | 0 | TrrdMin (row active to row active time): 48 * 0.125 = 6ns (DDR3-1333 1Kb page)
541 dat= 69 | 285 dat= 69 | 29 dat= 69 | 20 | 0 | 1 | 1 | 0 | 1 | 0 | 0 | 1 | TrpMin (Minimum row precharge delay time): 105 * 0.125 = 13.125ns (DDR3-1333H downbin)
542 dat= 11 | 286 dat= 11 | 30 dat= 11 | 21 | 0 | 0 | 0 | 1 | 0 | 0 | 0 | 1 | upper nibble for Tras and Trc
543 dat= 18 | 287 dat= 18 | 31 dat= 18 | 22 | 0 | 0 | 0 | 1 | 1 | 0 | 0 | 0 | TrasMin (Min active to precharge delay time): 280 * 0.125 = 35ns (DDR3-1600 (GHJK))
544 dat= 81 | 288 dat= 81 | 32 dat= 81 | 23 | 1 | 0 | 0 | 0 | 0 | 0 | 0 | 1 | TrcMin (Min active to active delay): 385 * 0.125 = 48.125ns (DDR3-1600K downbin)
545 dat= 20 | 289 dat= 20 | 33 dat= 20 | 24 | 0 | 0 | 1 | 0 | 0 | 0 | 0 | 0 | Trfc LSB
546 dat= 8 | 290 dat= 8 | 34 dat= 8 | 25 | 0 | 0 | 0 | 0 | 1 | 0 | 0 | 0 | Trfc MSB: 2080*0.125 = 260ns (unclear)
547 dat= 3C | 291 dat= 3C | 35 dat= 3C | 26 | 0 | 0 | 1 | 1 | 1 | 1 | 0 | 0 | TwtrMin: 60 * 0.125 = 7.5ns
548 dat= 3C | 292 dat= 3C | 36 dat= 3C | 27 | 0 | 0 | 1 | 1 | 1 | 1 | 0 | 0 | TrtpMin: 60 * 0.125 = 7.5ns
549 dat= 0 | 293 dat= 0 | 37 dat= 0 | 28 | 0 | 0 | 0 | 0 | 0 | 0 | 0 | 0 | TfawMin upper nibble
550 dat= F0 | 294 dat= F0 | 38 dat= F0 | 29 | 1 | 1 | 1 | 1 | 0 | 0 | 0 | 0 | TfawMin LSB: 240 * 0.125 = 30ns (DDR3-1333 or 1600)
551 dat= 83 | 295 dat= 83 | 39 dat= 83 | 30 | 1 | 0 | 0 | 0 | 0 | 0 | 1 | 1 | DLL-Off Mode Supported, RZQ/7 Supported, RZQ/6 Supported
552 dat= 81 | 296 dat= 81 | 40 dat= 81 | 31 | 1 | 0 | 0 | 0 | 0 | 0 | 0 | 1 | Partial Array Self Refresh Supported, 0-95C supported
553 dat= 0 | 297 dat= 0 | 41 dat= 0 | 32
554 dat= 0 | 298 dat= 0 | 42 dat= 0 | 33 | [8 empty] | Trefi unknown
555 dat= 0 | 299 dat= 0 | 43 dat= 0 | 34 | [8 empty] | Tcke
556 dat= 0 | 300 dat= 0 | 44 dat= 0 | 35
557 dat= 0 | 301 dat= 0 | 45 dat= 0 | 36
558 dat= 0 | 302 dat= 0 | 46 dat= 0 | 37
559 dat= 0 | 303 dat= 0 | 47 dat= 0 | 38 | [8 empty] | 3080
560 dat= 0 | 304 dat= 0 | 48 dat= 0 | 39 | [8 empty] | 324.6753
561 dat= 0 | 305 dat= 0 | 49 dat= 0 | 40
562 dat= 0 | 306 dat= 0 | 50 dat= 0 | 41
563 dat= 0 | 307 dat= 0 | 51 dat= 0 | 42
564 dat= 0 | 308 dat= 0 | 52 dat= 0 | 43
565 dat= 0 | 309 dat= 0 | 53 dat= 0 | 44
566 dat= 0 | 310 dat= 0 | 54 dat= 0 | 45
567 dat= 0 | 311 dat= 0 | 55 dat= 0 | 46
568 dat= 0 | 312 dat= 0 | 56 dat= 0 | 47
569 dat= 0 | 313 dat= 0 | 57 dat= 0 | 48
570 dat= 0 | 314 dat= 0 | 58 dat= 0 | 49
571 dat= 0 | 315 dat= 0 | 59 dat= 0 | 50
572 dat= 0 | 316 dat= 0 | 60 dat= 0 | 51
573 dat= 0 | 317 dat= 0 | 61 dat= 0 | 52
574 dat= 0 | 318 dat= 0 | 62 dat= 0 | 53
575 dat= 0 | 319 dat= 0 | 63 dat= 0 | 54
576 dat= 0 | 320 dat= 0 | 64 dat= 0 | 55
577 dat= 0 | 321 dat= 0 | 65 dat= 0 | 56
578 dat= 0 | 322 dat= 0 | 66 dat= 0 | 57
579 dat= 0 | 323 dat= 0 | 67 dat= 0 | 58
580 dat= 0 | 324 dat= 0 | 68 dat= 0 | 59
581 dat= F | 325 dat= F | 69 dat= F | 60 | 0 | 0 | 0 | 0 | 1 | 1 | 1 | 1 | rev 0 to 3, 29mm to 30mm card height
582 dat= 22 | 326 dat= 22 | 70 dat= 22 | 61 | 0 | 0 | 1 | 0 | 0 | 0 | 1 | 0
583 dat= 61 | 327 dat= 61 | 71 dat= 61 | 62 | 0 | 1 | 1 | 0 | 0 | 0 | 0 | 1
584 dat= 0 | 328 dat= 0 | 72 dat= 0 | 63
585 dat= 0 | 329 dat= 0 | 73 dat= 0 | 64
586 dat= 0 | 330 dat= 0 | 74 dat= 0 | 65
587 dat= 0 | 331 dat= 0 | 75 dat= 0 | 66
588 dat= 0 | 332 dat= 0 | 76 dat= 0 | 67
589 dat= 0 | 333 dat= 0 | 77 dat= 0 | 68
590 dat= 0 | 334 dat= 0 | 78 dat= 0 | 69
591 dat= 0 | 335 dat= 0 | 79 dat= 0 | 70
592 dat= 0 | 336 dat= 0 | 80 dat= 0 | 71
593 dat= 0 | 337 dat= 0 | 81 dat= 0 | 72
594 dat= 0 | 338 dat= 0 | 82 dat= 0 | 73
595 dat= 0 | 339 dat= 0 | 83 dat= 0 | 74
596 dat= 0 | 340 dat= 0 | 84 dat= 0 | 75
597 dat= 0 | 341 dat= 0 | 85 dat= 0 | 76
598 dat= 0 | 342 dat= 0 | 86 dat= 0 | 77
599 dat= 0 | 343 dat= 0 | 87 dat= 0 | 78
600 dat= 0 | 344 dat= 0 | 88 dat= 0 | 79
601 dat= 0 | 345 dat= 0 | 89 dat= 0 | 80
602 dat= 0 | 346 dat= 0 | 90 dat= 0 | 81
603 dat= 0 | 347 dat= 0 | 91 dat= 0 | 82
604 dat= 0 | 348 dat= 0 | 92 dat= 0 | 83
605 dat= 0 | 349 dat= 0 | 93 dat= 0 | 84
606 dat= 0 | 350 dat= 0 | 94 dat= 0 | 85
607 dat= 0 | 351 dat= 0 | 95 dat= 0 | 86
608 dat= 0 | 352 dat= 0 | 96 dat= 0 | 87
609 dat= 0 | 353 dat= 0 | 97 dat= 0 | 88
610 dat= 0 | 354 dat= 0 | 98 dat= 0 | 89
611 dat= 0 | 355 dat= 0 | 99 dat= 0 | 90
612 dat= 0 | 356 dat= 0 | 100 dat= 0 | 91
613 dat= 0 | 357 dat= 0 | 101 dat= 0 | 92
614 dat= 0 | 358 dat= 0 | 102 dat= 0 | 93
615 dat= 0 | 359 dat= 0 | 103 dat= 0 | 94
616 dat= 0 | 360 dat= 0 | 104 dat= 0 | 95
617 dat= 0 | 361 dat= 0 | 105 dat= 0 | 96
618 dat= 0 | 362 dat= 0 | 106 dat= 0 | 97
619 dat= 0 | 363 dat= 0 | 107 dat= 0 | 98
620 dat= 0 | 364 dat= 0 | 108 dat= 0 | 99
621 dat= 0 | 365 dat= 0 | 109 dat= 0 | 100
622 dat= 0 | 366 dat= 0 | 110 dat= 0 | 101
623 dat= 0 | 367 dat= 0 | 111 dat= 0 | 102
624 dat= 0 | 368 dat= 0 | 112 dat= 0 | 103
625 dat= 0 | 369 dat= 0 | 113 dat= 0 | 104
626 dat= 0 | 370 dat= 0 | 114 dat= 0 | 105
627 dat= 0 | 371 dat= 0 | 115 dat= 0 | 106
628 dat= 0 | 372 dat= 0 | 116 dat= 0 | 107
629 dat= 0 | 373 dat= 0 | 117 dat= 0 | 108
630 dat= 0 | 374 dat= 0 | 118 dat= 0 | 109
631 dat= 0 | 375 dat= 0 | 119 dat= 0 | 110
632 dat= 0 | 376 dat= 0 | 120 dat= 0 | 111
633 dat= 0 | 377 dat= 0 | 121 dat= 0 | 112
634 dat= 0 | 378 dat= 0 | 122 dat= 0 | 113
635 dat= 0 | 379 dat= 0 | 123 dat= 0 | 114
636 dat= 0 | 380 dat= 0 | 124 dat= 0 | 115
637 dat= 0 | 381 dat= 0 | 125 dat= 0 | 116
638 dat= 2 | 382 dat= 2 | 126 dat= 2 | 117 | 0 | 0 | 0 | 0 | 0 | 0 | 1 | 0
639 dat= 9E | 383 dat= 9E | 127 dat= 9E | 118 | 1 | 0 | 0 | 1 | 1 | 1 | 1 | 0
640 dat= 1 | 384 dat= 1 | 128 dat= 1 | 119 | 0 | 0 | 0 | 0 | 0 | 0 | 0 | 1
641 dat= D | 385 dat= D | 129 dat= D | 120 | 0 | 0 | 0 | 0 | 1 | 1 | 0 | 1 | 2013
642 dat= 1D | 386 dat= 1D | 130 dat= 1D | 121 | 0 | 0 | 0 | 1 | 1 | 1 | 0 | 1 | 29 Weeks (July 15 - 21)
643 dat= 0 | 387 dat= 0 | 131 dat= 0 | 122
644 dat= 0 | 388 dat= 0 | 132 dat= 0 | 123
645 dat= 0 | 389 dat= 0 | 133 dat= 0 | 124
646 dat= 0 | 390 dat= 0 | 134 dat= 0 | 125
647 dat= F1 | 391 dat= F1 | 135 dat= F1 | 126 | 1 | 1 | 1 | 1 | 0 | 0 | 0 | 1
648 dat= 0 | 392 dat= 0 | 136 dat= 0 | 127
649 dat= 43 | 393 dat= 43 | 137 dat= 43 | 128 | 0 | 1 | 0 | 0 | 0 | 0 | 1 | 1 | C
650 dat= 4D | 394 dat= 4D | 138 dat= 4D | 129 | 0 | 1 | 0 | 0 | 1 | 1 | 0 | 1 | M
651 dat= 53 | 395 dat= 53 | 139 dat= 53 | 130 | 0 | 1 | 0 | 1 | 0 | 0 | 1 | 1 | S
652 dat= 4F | 396 dat= 4F | 140 dat= 4F | 131 | 0 | 1 | 0 | 0 | 1 | 1 | 1 | 1 | O
653 dat= 34 | 397 dat= 34 | 141 dat= 34 | 132 | 0 | 0 | 1 | 1 | 0 | 1 | 0 | 0 | 4
654 dat= 47 | 398 dat= 47 | 142 dat= 47 | 133 | 0 | 1 | 0 | 0 | 0 | 1 | 1 | 1 | G
655 dat= 58 | 399 dat= 58 | 143 dat= 58 | 134 | 0 | 1 | 0 | 1 | 1 | 0 | 0 | 0 | X
656 dat= 33 | 400 dat= 33 | 144 dat= 33 | 135 | 0 | 0 | 1 | 1 | 0 | 0 | 1 | 1 | 3
657 dat= 4D | 401 dat= 4D | 145 dat= 4D | 136 | 0 | 1 | 0 | 0 | 1 | 1 | 0 | 1 | M
658 dat= 31 | 402 dat= 31 | 146 dat= 31 | 137 | 0 | 0 | 1 | 1 | 0 | 0 | 0 | 1 | 1
659 dat= 43 | 403 dat= 43 | 147 dat= 43 | 138 | 0 | 1 | 0 | 0 | 0 | 0 | 1 | 1 | C
660 dat= 31 | 404 dat= 31 | 148 dat= 31 | 139 | 0 | 0 | 1 | 1 | 0 | 0 | 0 | 1 | 1
661 dat= 36 | 405 dat= 36 | 149 dat= 36 | 140 | 0 | 0 | 1 | 1 | 0 | 1 | 1 | 0 | 6
662 dat= 30 | 406 dat= 30 | 150 dat= 30 | 141 | 0 | 0 | 1 | 1 | 0 | 0 | 0 | 0 | 0
663 dat= 30 | 407 dat= 30 | 151 dat= 30 | 142 | 0 | 0 | 1 | 1 | 0 | 0 | 0 | 0 | 0
664 dat= 43 | 408 dat= 43 | 152 dat= 43 | 143 | 0 | 1 | 0 | 0 | 0 | 0 | 1 | 1 | C
665 dat= 31 | 409 dat= 31 | 153 dat= 31 | 144 | 0 | 0 | 1 | 1 | 0 | 0 | 0 | 1 | 1
666 dat= 31 | 410 dat= 31 | 154 dat= 31 | 145 | 0 | 0 | 1 | 1 | 0 | 0 | 0 | 1 | 1
667 dat= 0 | 411 dat= 0 | 155 dat= 0 | 146 | [8 empty] | CMSO4GX3M1C1600C11 <= part number (cas 11) (DDR3-1600) (4Gb)
668 dat= 0 | 412 dat= 0 | 156 dat= 0 | 147
669 dat= 0 | 413 dat= 0 | 157 dat= 0 | 148
670 dat= 0 | 414 dat= 0 | 158 dat= 0 | 149
671 dat= 0 | 415 dat= 0 | 159 dat= 0 | 150
672 dat= 0 | 416 dat= 0 | 160 dat= 0 | 151
673 dat= 0 | 417 dat= 0 | 161 dat= 0 | 152
674 dat= 0 | 418 dat= 0 | 162 dat= 0 | 153
675 dat= 0 | 419 dat= 0 | 163 dat= 0 | 154
676 dat= 0 | 420 dat= 0 | 164 dat= 0 | 155
677 dat= 0 | 421 dat= 0 | 165 dat= 0 | 156
678 dat= 0 | 422 dat= 0 | 166 dat= 0 | 157
679 dat= 0 | 423 dat= 0 | 167 dat= 0 | 158
680 dat= 0 | 424 dat= 0 | 168 dat= 0 | 159
681 dat= 0 | 425 dat= 0 | 169 dat= 0 | 160
682 dat= 0 | 426 dat= 0 | 170 dat= 0 | 161
683 dat= 0 | 427 dat= 0 | 171 dat= 0 | 162
684 dat= 0 | 428 dat= 0 | 172 dat= 0 | 163
685 dat= 0 | 429 dat= 0 | 173 dat= 0 | 164
686 dat= 0 | 430 dat= 0 | 174 dat= 0 | 165
687 dat= 0 | 431 dat= 0 | 175 dat= 0 | 166
688 dat= 0 | 432 dat= 0 | 176 dat= 0 | 167
689 dat= 0 | 433 dat= 0 | 177 dat= 0 | 168
690 dat= 0 | 434 dat= 0 | 178 dat= 0 | 169
691 dat= 0 | 435 dat= 0 | 179 dat= 0 | 170
692 dat= 0 | 436 dat= 0 | 180 dat= 0 | 171
693 dat= 0 | 437 dat= 0 | 181 dat= 0 | 172
694 dat= 0 | 438 dat= 0 | 182 dat= 0 | 173
695 dat= 0 | 439 dat= 0 | 183 dat= 0 | 174
696 dat= 0 | 440 dat= 0 | 184 dat= 0 | 175
697 dat= 0 | 441 dat= 0 | 185 dat= 0 | 176
698 dat= 0 | 442 dat= 0 | 186 dat= 0 | 177
699 dat= 0 | 443 dat= 0 | 187 dat= 0 | 178
700 dat= 0 | 444 dat= 0 | 188 dat= 0 | 179
701 dat= 0 | 445 dat= 0 | 189 dat= 0 | 180
702 dat= 0 | 446 dat= 0 | 190 dat= 0 | 181
703 dat= 0 | 447 dat= 0 | 191 dat= 0 | 182
704 dat= 0 | 448 dat= 0 | 192 dat= 0 | 183
705 dat= 0 | 449 dat= 0 | 193 dat= 0 | 184
706 dat= 0 | 450 dat= 0 | 194 dat= 0 | 185
707 dat= 0 | 451 dat= 0 | 195 dat= 0 | 186
708 dat= 0 | 452 dat= 0 | 196 dat= 0 | 187
709 dat= 0 | 453 dat= 0 | 197 dat= 0 | 188
710 dat= 0 | 454 dat= 0 | 198 dat= 0 | 189
711 dat= 0 | 455 dat= 0 | 199 dat= 0 | 190
712 dat= 0 | 456 dat= 0 | 200 dat= 0 | 191
713 dat= 0 | 457 dat= 0 | 201 dat= 0 | 192
714 dat= 0 | 458 dat= 0 | 202 dat= 0 | 193
715 dat= 0 | 459 dat= 0 | 203 dat= 0 | 194
716 dat= 0 | 460 dat= 0 | 204 dat= 0 | 195
717 dat= 0 | 461 dat= 0 | 205 dat= 0 | 196
718 dat= 0 | 462 dat= 0 | 206 dat= 0 | 197
719 dat= 0 | 463 dat= 0 | 207 dat= 0 | 198
720 dat= 0 | 464 dat= 0 | 208 dat= 0 | 199
721 dat= 0 | 465 dat= 0 | 209 dat= 0 | 200
722 dat= 0 | 466 dat= 0 | 210 dat= 0 | 201
723 dat= 0 | 467 dat= 0 | 211 dat= 0 | 202
724 dat= 0 | 468 dat= 0 | 212 dat= 0 | 203
725 dat= 0 | 469 dat= 0 | 213 dat= 0 | 204
726 dat= 0 | 470 dat= 0 | 214 dat= 0 | 205
727 dat= 0 | 471 dat= 0 | 215 dat= 0 | 206
728 dat= 0 | 472 dat= 0 | 216 dat= 0 | 207
729 dat= 0 | 473 dat= 0 | 217 dat= 0 | 208
730 dat= 0 | 474 dat= 0 | 218 dat= 0 | 209
731 dat= 0 | 475 dat= 0 | 219 dat= 0 | 210
732 dat= 0 | 476 dat= 0 | 220 dat= 0 | 211
733 dat= 0 | 477 dat= 0 | 221 dat= 0 | 212
734 dat= 0 | 478 dat= 0 | 222 dat= 0 | 213
735 dat= 0 | 479 dat= 0 | 223 dat= 0 | 214
736 dat= 0 | 480 dat= 0 | 224 dat= 0 | 215
737 dat= 0 | 481 dat= 0 | 225 dat= 0 | 216
738 dat= 0 | 482 dat= 0 | 226 dat= 0 | 217
739 dat= 0 | 483 dat= 0 | 227 dat= 0 | 218
740 dat= 0 | 484 dat= 0 | 228 dat= 0 | 219
741 dat= 0 | 485 dat= 0 | 229 dat= 0 | 220
742 dat= 0 | 486 dat= 0 | 230 dat= 0 | 221
743 dat= 0 | 487 dat= 0 | 231 dat= 0 | 222
744 dat= 0 | 488 dat= 0 | 232 dat= 0 | 223
745 dat= 0 | 489 dat= 0 | 233 dat= 0 | 224
746 dat= 0 | 490 dat= 0 | 234 dat= 0 | 225
747 dat= 0 | 491 dat= 0 | 235 dat= 0 | 226
748 dat= 0 | 492 dat= 0 | 236 dat= 0 | 227
749 dat= 0 | 493 dat= 0 | 237 dat= 0 | 228
750 dat= 0 | 494 dat= 0 | 238 dat= 0 | 229
751 dat= 0 | 495 dat= 0 | 239 dat= 0 | 230
752 dat= 0 | 496 dat= 0 | 240 dat= 0 | 231
753 dat= 0 | 497 dat= 0 | 241 dat= 0 | 232
754 dat= 0 | 498 dat= 0 | 242 dat= 0 | 233
755 dat= 0 | 499 dat= 0 | 243 dat= 0 | 234
756 dat= 0 | 500 dat= 0 | 244 dat= 0 | 235
757 dat= 0 | 501 dat= 0 | 245 dat= 0 | 236
758 dat= 0 | 502 dat= 0 | 246 dat= 0 | 237
759 dat= 0 | 503 dat= 0 | 247 dat= 0 | 238
760 dat= 0 | 504 dat= 0 | 248 dat= 0 | 239
761 dat= 0 | 505 dat= 0 | 249 dat= 0 | 240
762 dat= 0 | 506 dat= 0 | 250 dat= 0 | 241
763 dat= 0 | 507 dat= 0 | 251 dat= 0 | 242
764 dat= 0 | 508 dat= 0 | 252 dat= 0 | 243
765 dat= 0 | 509 dat= 0 | 253 dat= 0 | 244
766 dat= 0 | 510 dat= 0 | 254 dat= 0 | 245
767 dat= 0 | 511 dat= 0 | 255 dat= 0 | 246
768 dat= 0 | 512 dat= 0 | 256 dat= 0 | 247
769 dat= 0 | 513 dat= 0 | 257 dat= 0 | 248
770 dat= 0 | 514 dat= 0 | 258 dat= 0 | 249
771 dat= 0 | 515 dat= 0 | 259 dat= 0 | 250
772 dat= 0 | 516 dat= 0 | 260 dat= 0 | 251
773 dat= 0 | 517 dat= 0 | 261 dat= 0 | 252
774 dat= 0 | 518 dat= 0 | 262 dat= 0 | 253
775 dat= 0 | 519 dat= 0 | 263 dat= 0 | 254
776 dat= 0 | 520 dat= 0 | 264 dat= 0 | 255