## Sheet1
Rails |  | Channel 1 |  |  | Channel 2 |  | Channel 3 |  | Channel 3
5V
3.3V | R1 | 40 |  | R1 | 23 | R1 | 12.5 | R1 | 8.75
1.8V | R2 | 10 |  | R2 | 10 | R2 | 10 | R2 | 10
1.5V | L | 1.4719e-06 | 1.4uH | L | 9.1071e-07 | L | 4.8347e-07 | L | 4.8347e-07
| Cout | 5.8874e-07 | 0.6uF | Cout | 7.5266e-06 | Cout | 3.3574e-06 | Cout | 2.1321e-05
| Irip | 0.625 |  | Irip | 1 | Irip | 0.76923 | Irip | 0.76923
| Vrip | 0.060317 |  | Vrip | 0.007549 | Vrip | 0.013018 | Vrip | 0.0020499
| Reg | 1.206% |  | Reg | 0.2288% | Reg | 0.7232% | Reg | 0.1367%
| Fbref | 1 |  | Fbref | 1 | Fbref | 0.8 | Fbref | 0.8
| Vout | 5 |  | Vout | 3.3 | Vout | 1.8 | Vout | 1.5
| fs | 2200000 |  | fs | 2200000 | fs | 2200000 | fs | 2200000
| Pvin | 8.4 |  | Pvin | 8.4 | Pvin | 3.3 | Pvin | 3.3
| k | 1.6 |  | k | 1 | k | 1.3 | k | 1.3
| Ilim | 1 |  | Ilim | 3 | Ilim | 1.5 | Ilim | 3.15
|  | 0.75 |  |  | 0.1 |  | 1.25 |  | 2.3
|  | 6.6667 |  |  | 33 |  | 1.44 |  | 0.65217